## TECHOS
PLAN PREVENTIVO 2015
PRESUPUESTO
| HABILITACION SALA LABORATORIO COMPUTACION |  | RBD : | 9010-7
ESCUELA ESPECIAL DE DESARROLLO
ITEM | PARTIDAS | UND. | CANT. | UNITARIO | TOTAL
OBRAS CIVILES PATIOS - PREBÁSICA - BÁSICA - DIRECCIÓN
1.0 | Retiro de mueble, puerta acceso, tabique interior | C/U | 1 |  | 0
2.0 | Tabiques nuevos |  |  |  | 0
2.1 | Estructura con perfiles Metalcon canal normal 61/20/0,5 mm, montante normal 60/38/0,5 mm. | m2 | 7.5 |  | 0
2.2 | Revestimiento. Recibirán plancha OSB de 9 mm y fibrocemento Permanit o similar de 6 mm, para pasta y pintura. Las esquinas serán reforzadas por esquineros Metalcon perforados de 30x30 mm. | m2 | 15 |  | 0
2.3 | Revestimiento en tabique fachada acceso | m2 | 8 |  | 0
3.0 | Revestimiento muros Permanit 8 mm |  |  |  | 0
3.1 | Revestimiento Pizarreño 6 mm 120 x240 cm Placa de fibrocemento semi prensada Permanit ranurado, sobre revestimiento de madera existente, con cinta jointgard en uniones, para recibir pasta y pintura. Hasta altura 1,20 m | m2 | 70 |  | 0
4.1 | Cielo falso Volcanita |  |  |  | 0
4.1 | Estructura Metalcon 20x25x300 cm Metalcom cielo perfil AT | m2 | 108 |  | 0
4.2 | Aislación térmica, aislapol 100 mm | m2 | 108 |  | 0
4.3 | Plancha Volcanita 10 mm, con tornillo autoperforante, juntura con cinta jointgard, para recibir pasta y pintura | m2 | 108 |  | 0
5.0 | Iluminación |  |  |  | 0
5.1 | Instalación centros iluminación. Para instalar en cielo falso nuevo | c/u | 8 |  | 0
5.2 | Equipos fluorescentes alta eficiencia, Halux Equipo alta eficiencia 2x36W, sobrepuesto | c/u | 8 |  | 0
| Luces de emergencia en puerta de acceso | c/u | 1 |  | 0
6.0 | Puerta acceso nueva |  |  |  | 0
6.1 | Marco, de madera nativa, lenga, pino oregón chileno o similar, para puerta de 1,80 x 2,00 m. | c/u | 1 |  | 0
6.2 | Puerta nueva, 2 hojas, 1,80 x 2,00 m. de madera nativa, lenga, pino oregón chileno o similar. | c/u | 1 |  | 0
6.3 | Quincalleria | c/u | 1 |  | 0
7.0 | Colocación pastelones patio central |  |  |  | 0
7.1 | Se considera la mano de obra y mortero para instalar pastelones proporcionados por el mandante. | m2 | 100 |  | 0
8.0 | Piso vinílico |  |  |  | 0
8.1 | Preparación de piso existente, baldosa | m2 | 110 |  | 0
8.2 | Piso vinílico en rollo Mipolam 150 de Etersol o similar, espesor mínimo 2mm, en colores a definir por el arquitecto. | m2 | 110 |  | 0
9.0 | Pintura |  |  |  | 0
9.1 | Empaste sobre planchas de Volcanita cielos. Considera el empaste completo de planchas nuevas en muros, lijado y recorrido. | m2 | 210 |  | 0
9.2 | Esmalte al agua, aplicación de 2 manos de pintura sobre planchas de Volcanita de cielo, permanit de muros y entablado a la vista | m2 | 210 |  | 0
9.3 | Limpieza manual y retiro de pintura suelta, en elementos metálicos | m2 | 23.4 |  | 0
9.4 | Esmalte sintético, aplicación de 2 manos de esmalte sintetico sobre elementos metálicos a la vista | m2 | 23.4 |  | 0
10.0 | ASEO Y RETIRO DE ESCOMBROS |  |  |  | 0
10.1 | ASEO GENERAL DE LA OBRA | GL | 1 |  | 0
10.2 | RETIRO DE ESCOMBROS A VERTEDERO AUTORIZADO | CAMION | 2 |  | 0
| TOTAL COSTO DIRECTO OBRAS CIVILES |  |  |  | 0
| GASTOS GENERALES |  |  |  | 0
| UTILIDADES |  |  |  | 0
| TOTAL NETO |  |  |  | 0
| I.V.A |  |  | 19% | 0
| VALOR TOTAL OBRAS CIVILES |  |  |  | 0
FIRMA OFERENTE
FECHA: